## Hoja 1
TSV010 | Ud |  | Banderola para soporte de carteles de señalética vertical de tráfico.
Banderola de acero galvanizado, monodintel, de 7 m de brazo y 6 m de gálibo, para soporte de carteles de señalética vertical de tráfico con una superficie máxima de 15 m².
Código |  | Unidad |  | Descripción | Cantidad | Precio unitario | Importe
1 |  |  |  | Materiales
mt53bps010c |  | Ud |  | Banderola de acero galvanizado, monodintel, de 7 m de brazo y 6 m de gálibo, para soporte de carteles de señalética vertical de tráfico con una superficie máxima de 15 m², con uniones y anclajes para fijar a fundación. | 1 | 4711450 | 4711450
[5 empty] | Subtotal materiales: |  | 4711450
2 |  |  |  | Maquinaria
mq07gte010c |  | h |  | Grúa autopropulsada de brazo telescópico con una capacidad de elevación de 30 t y 27 m de altura máxima de trabajo. | 6.05 | 47747.9 | 288875
[5 empty] | Subtotal maquinaria: |  | 288875
3 |  |  |  | Mano de obra
mo047 |  | h |  | Maestro 1ª montador de estructura metálica. | 13.754 | 8665.87 | 119190
mo094 |  | h |  | Ayudante montador de estructura metálica. | 13.754 | 6473.56 | 89037.3
[5 empty] | Subtotal mano de obra: |  | 208228
4 |  |  |  | Herramientas
|  | % |  | Herramientas | 2 | 5208560 | 104171
Coste de mantenimiento decenal: $ 1.445.061,94 en los primeros 10 años. |  |  |  |  | Costos directos (1+2+3+4): |  | 5312730