## Hoja 1
TSV040 | m² |  | Cartel de señalética vertical de tráfico.
Cartel de señalética vertical de tráfico de lamas de acero galvanizado, con retrorreflectancia nivel 1 (E.G.).
Código |  | Unidad |  | Descripción | Cantidad | Precio unitario | Importe
1 |  |  |  | Materiales
mt53spc200a |  | m² |  | Cartel de señalética vertical de tráfico de lamas de acero galvanizado, con retrorreflectancia nivel 1 (E.G.), incluso accesorios, tornillería y elementos de anclaje. | 1 | 48991 | 48991
[5 empty] | Subtotal materiales: |  | 48991
2 |  |  |  | Maquinaria
mq07cce010a |  | h |  | Camión con cesta elevadora de brazo articulado de 16 m de altura máxima de trabajo y 260 kg de carga máxima. | 0.22 | 36218.7 | 7968.11
[5 empty] | Subtotal maquinaria: |  | 7968.11
3 |  |  |  | Mano de obra
mo041 |  | h |  | Maestro 1ª construcción de obra civil. | 0.25 | 8689.02 | 2172.26
mo087 |  | h |  | Ayudante construcción de obra civil. | 0.25 | 6494.86 | 1623.72
[5 empty] | Subtotal mano de obra: |  | 3795.98
4 |  |  |  | Herramientas
|  | % |  | Herramientas | 2 | 60755.09 | 1215.1
Coste de mantenimiento decenal: $ 16.793,93 en los primeros 10 años. |  |  |  |  | Costos directos (1+2+3+4): |  | 61970.19