## Hoja 1
YCI020 | m² |  | Red de protección bajo losa con sistema de moldaje parcial.
Red de protección de polipropileno de alta tenacidad, color blanco, de 100x100 mm de paso, con cuerda de red de calibre 3 mm, para colocar tensada y al mismo nivel de trabajo, bajo losa armada en una dirección con sistema de moldaje parcial, fijada a las viguetas cada 100 cm con clavetas de acero.
Código |  | Unidad |  | Descripción | Cantidad | Precio unitario | Importe
1 |  |  |  | Materiales
mt50sph040b |  | m² |  | Red horizontal de protección, para losas armadas en una dirección, de malla de polipropileno de alta tenacidad, color blanco, de 100x100 mm de paso. Cuerda de red de calibre 3 mm. Configuración de la red al rombo. | 1 | 430.06 | 430.06
mt50sph050 |  | Ud |  | Claveta de acero. | 4 | 280.85 | 1123.4
[5 empty] | Subtotal materiales: |  | 1553.46
2 |  |  |  | Mano de obra
mo119 |  | h |  | Oficial 1ª Seguridad y Salud. | 0.156 | 8327.21 | 1299.04
mo120 |  | h |  | Peón Seguridad y Salud. | 0.156 | 5997.35 | 935.59
[5 empty] | Subtotal mano de obra: |  | 2234.63
3 |  |  |  | Herramientas
|  | % |  | Herramientas | 2 | 3788.09 | 75.76
[5 empty] | Costos directos (1+2+3): |  | 3863.85