## Hoja 1
YSH010 | m | Marca vial longitudinal.
Aplicación manual de pintura alcídica color amarillo, para marca vial longitudinal continua, de 10 cm de anchura, para separación de carriles, separación de sentidos de circulación, bordes de calzada y regulación del adelantamiento.
Código |  |  | Unidad | Descripción | Cantidad | Precio unitario | Importe
1 |  |  |  | Materiales
mt27mvh030b |  |  | kg | Pintura alcídica color amarillo. | 0.029 | 2079.87 | 60.32
[5 empty] | Subtotal materiales: |  | 60.32
2 |  |  |  | Mano de obra
mo119 |  |  | h | Oficial 1ª Seguridad y Salud. | 0.028 | 8327.21 | 233.16
mo120 |  |  | h | Peón Seguridad y Salud. | 0.014 | 5997.35 | 83.96
[5 empty] | Subtotal mano de obra: |  | 317.12
3 |  |  |  | Herramientas
|  |  | % | Herramientas | 2 | 377.44 | 7.55
[5 empty] | Costos directos (1+2+3): |  | 384.99