## Hoja 1
YSH010 | m | Marca vial longitudinal.
Aplicación mecánica con máquina de accionamiento manual de pintura plástica para exterior, a base de resinas acrílicas, color amarillo, acabado satinado, textura lisa, para marca vial longitudinal continua, de 15 cm de anchura, para bordes de calzada.
Código |  | Unidad | Descripción | Cantidad | Precio unitario | Importe
1 |  |  | Materiales
mt27mvp010f |  | l | Pintura plástica para exterior, a base de resinas acrílicas, color amarillo, acabado satinado, textura lisa | 0.044 | 10902 | 479.69
|  |  |  | Subtotal materiales: |  | 479.69
2 |  |  | Maquinaria
mq11bar010 |  | h | Barredora remolcada con motor auxiliar. | 0.001 | 42422.1 | 42.42
mq08war010a |  | h | Máquina manual, para pintar marcas viales sobre la calzada. | 0.006 | 21379.7 | 128.28
|  |  |  | Subtotal maquinaria: |  | 170.7
3 |  |  | Mano de obra
mo119 |  | h | Oficial 1ª Seguridad y Salud. | 0.01 | 8327.21 | 83.27
mo120 |  | h | Peón Seguridad y Salud. | 0.005 | 5997.35 | 29.99
|  |  |  | Subtotal mano de obra: |  | 113.26
4 |  |  | Herramientas
|  | % | Herramientas | 2 | 763.65 | 15.27
|  |  |  | Costos directos (1+2+3+4): |  | 778.92