## Hoja 1
YSH010 | m | Marca vial longitudinal.
Aplicación manual de pintura alcídica color amarillo, para marca vial longitudinal discontinua, de 10 cm de anchura, para separación de carriles y preaviso de marca continua.
Código |  |  | Unidad | Descripción | Cantidad | Precio unitario | Importe
1 |  |  |  | Materiales
mt27mvh030b |  |  | kg | Pintura alcídica color amarillo. | 0.02 | 2079.87 | 41.6
[5 empty] | Subtotal materiales: |  | 41.6
2 |  |  |  | Mano de obra
mo119 |  |  | h | Oficial 1ª Seguridad y Salud. | 0.028 | 8327.21 | 233.16
mo120 |  |  | h | Peón Seguridad y Salud. | 0.014 | 5997.35 | 83.96
[5 empty] | Subtotal mano de obra: |  | 317.12
3 |  |  |  | Herramientas
|  |  | % | Herramientas | 2 | 358.72 | 7.17
[5 empty] | Costos directos (1+2+3): |  | 365.89