## Hoja 1
YSH010 | m | Marca vial longitudinal.
Aplicación manual de pintura alcídica color amarillo, para marca vial longitudinal discontinua, de 15 cm de anchura, para bordes de calzada.
Código |  |  | Unidad | Descripción | Cantidad | Precio unitario | Importe
1 |  |  |  | Materiales
mt27mvh030b |  |  | kg | Pintura alcídica color amarillo. | 0.031 | 2079.87 | 64.48
[5 empty] | Subtotal materiales: |  | 64.48
2 |  |  |  | Mano de obra
mo119 |  |  | h | Oficial 1ª Seguridad y Salud. | 0.028 | 8327.21 | 233.16
mo120 |  |  | h | Peón Seguridad y Salud. | 0.014 | 5997.35 | 83.96
[5 empty] | Subtotal mano de obra: |  | 317.12
3 |  |  |  | Herramientas
|  |  | % | Herramientas | 2 | 381.6 | 7.63
[5 empty] | Costos directos (1+2+3): |  | 389.23