## Hoja 1
YSH010 | m |  | Marca vial longitudinal.
Aplicación manual de pintura plástica para exterior, a base de resinas acrílicas, color amarillo, acabado satinado, textura lisa, para marca vial longitudinal discontinua, de 20 cm de anchura, para bordes de calzada.
Código |  | Unidad |  | Descripción | Cantidad | Precio unitario | Importe
1 |  |  |  | Materiales
mt27mvp010f |  | l |  | Pintura plástica para exterior, a base de resinas acrílicas, color amarillo, acabado satinado, textura lisa | 0.041 | 10902 | 446.98
[5 empty] | Subtotal materiales: |  | 446.98
2 |  |  |  | Mano de obra
mo119 |  | h |  | Oficial 1ª Seguridad y Salud. | 0.028 | 8327.21 | 233.16
mo120 |  | h |  | Peón Seguridad y Salud. | 0.014 | 5997.35 | 83.96
[5 empty] | Subtotal mano de obra: |  | 317.12
3 |  |  |  | Herramientas
|  | % |  | Herramientas | 2 | 764.1 | 15.28
[5 empty] | Costos directos (1+2+3): |  | 779.38