## Hoja 1
YSH010 | m | Marca vial longitudinal.
Aplicación mecánica con máquina de accionamiento manual de pintura alcídica color amarillo, para marca vial longitudinal discontinua, de 50 cm de anchura, para preaviso de una bifurcación.
Código |  |  | Unidad | Descripción | Cantidad | Precio unitario | Importe
1 |  |  |  | Materiales
mt27mvh030b |  |  | kg | Pintura alcídica color amarillo. | 0.102 | 2079.87 | 212.15
[5 empty] | Subtotal materiales: |  | 212.15
2 |  |  |  | Maquinaria
mq11bar010 |  |  | h | Barredora remolcada con motor auxiliar. | 0.001 | 42422.1 | 42.42
mq08war010a |  |  | h | Máquina manual, para pintar marcas viales sobre la calzada. | 0.006 | 21379.7 | 128.28
[5 empty] | Subtotal maquinaria: |  | 170.7
3 |  |  |  | Mano de obra
mo119 |  |  | h | Oficial 1ª Seguridad y Salud. | 0.01 | 8327.21 | 83.27
mo120 |  |  | h | Peón Seguridad y Salud. | 0.005 | 5997.35 | 29.99
[5 empty] | Subtotal mano de obra: |  | 113.26
4 |  |  |  | Herramientas
|  |  | % | Herramientas | 2 | 496.11 | 9.92
[5 empty] | Costos directos (1+2+3+4): |  | 506.03