## Hoja 1
YSH010 | m | Marca vial longitudinal.
Aplicación mecánica con máquina autopropulsada de pintura alcídica color amarillo, para marca vial longitudinal discontinua, de 50 cm de anchura, para preaviso de una bifurcación.
Código |  |  | Unidad | Descripción | Cantidad | Precio unitario | Importe
1 |  |  |  | Materiales
mt27mvh030b |  |  | kg | Pintura alcídica color amarillo. | 0.102 | 2079.87 | 212.15
[5 empty] | Subtotal materiales: |  | 212.15
2 |  |  |  | Maquinaria
mq11bar010 |  |  | h | Barredora remolcada con motor auxiliar. | 0.001 | 42422.1 | 42.42
mq08war010b |  |  | h | Máquina autopropulsada, para pintar marcas viales sobre la calzada. | 0.001 | 28506.2 | 28.51
[5 empty] | Subtotal maquinaria: |  | 70.93
3 |  |  |  | Mano de obra
mo119 |  |  | h | Oficial 1ª Seguridad y Salud. | 0.009 | 8327.21 | 74.94
mo120 |  |  | h | Peón Seguridad y Salud. | 0.005 | 5997.35 | 29.99
[5 empty] | Subtotal mano de obra: |  | 104.93
4 |  |  |  | Herramientas
|  |  | % | Herramientas | 2 | 388.01 | 7.76
[5 empty] | Costos directos (1+2+3+4): |  | 395.77