## Hoja 1
YSH020 | m | Marca vial transversal.
Aplicación mecánica con máquina autopropulsada de pintura alcídica color amarillo, para marca vial transversal continua, de 40 cm de anchura, para línea de detención.
Código |  |  | Unidad | Descripción | Cantidad | Precio unitario | Importe
1 |  |  |  | Materiales
mt27mvh030b |  |  | kg | Pintura alcídica color amarillo. | 0.116 | 2079.87 | 241.26
[5 empty] | Subtotal materiales: |  | 241.26
2 |  |  |  | Maquinaria
mq11bar010 |  |  | h | Barredora remolcada con motor auxiliar. | 0.001 | 42422.1 | 42.42
mq08war010b |  |  | h | Máquina autopropulsada, para pintar marcas viales sobre la calzada. | 0.001 | 28506.2 | 28.51
[5 empty] | Subtotal maquinaria: |  | 70.93
3 |  |  |  | Mano de obra
mo119 |  |  | h | Oficial 1ª Seguridad y Salud. | 0.021 | 8327.21 | 174.87
mo120 |  |  | h | Peón Seguridad y Salud. | 0.011 | 5997.35 | 65.97
[5 empty] | Subtotal mano de obra: |  | 240.84
4 |  |  |  | Herramientas
|  |  | % | Herramientas | 2 | 553.03 | 11.06
[5 empty] | Costos directos (1+2+3+4): |  | 564.09