## Hoja 1
YSH020 | m | Marca vial transversal.
Aplicación manual de pintura alcídica color amarillo, para marca vial transversal discontinua, de 40 cm de anchura, para línea de ceda el paso.
Código |  |  | Unidad | Descripción | Cantidad | Precio unitario | Importe
1 |  |  |  | Materiales
mt27mvh030b |  |  | kg | Pintura alcídica color amarillo. | 0.081 | 2079.87 | 168.47
[5 empty] | Subtotal materiales: |  | 168.47
2 |  |  |  | Mano de obra
mo119 |  |  | h | Oficial 1ª Seguridad y Salud. | 0.031 | 8327.21 | 258.14
mo120 |  |  | h | Peón Seguridad y Salud. | 0.016 | 5997.35 | 95.96
[5 empty] | Subtotal mano de obra: |  | 354.1
3 |  |  |  | Herramientas
|  |  | % | Herramientas | 2 | 522.57 | 10.45
[5 empty] | Costos directos (1+2+3): |  | 533.02