## Hoja 1
YSH020 | m |  | Marca vial transversal.
Aplicación manual de pintura plástica para exterior, a base de resinas acrílicas, color amarillo, acabado satinado, textura lisa, para marca vial transversal discontinua, de 50 cm de anchura, para paso para peatones y paso para ciclistas.
Código |  | Unidad |  | Descripción | Cantidad | Precio unitario | Importe
1 |  |  |  | Materiales
mt27mvp010f |  | l |  | Pintura plástica para exterior, a base de resinas acrílicas, color amarillo, acabado satinado, textura lisa | 0.102 | 10902 | 1112.01
[5 empty] | Subtotal materiales: |  | 1112.01
2 |  |  |  | Mano de obra
mo119 |  | h |  | Oficial 1ª Seguridad y Salud. | 0.031 | 8327.21 | 258.14
mo120 |  | h |  | Peón Seguridad y Salud. | 0.016 | 5997.35 | 95.96
[5 empty] | Subtotal mano de obra: |  | 354.1
3 |  |  |  | Herramientas
|  | % |  | Herramientas | 2 | 1466.11 | 29.32
[5 empty] | Costos directos (1+2+3): |  | 1495.43