## Hoja 1
YSH020 | m | Marca vial transversal.
Aplicación mecánica con máquina autopropulsada de pintura plástica para exterior, a base de resinas acrílicas, color amarillo, acabado satinado, textura lisa, para marca vial transversal discontinua, de 50 cm de anchura, para paso para peatones y paso para ciclistas.
Código |  | Unidad | Descripción | Cantidad | Precio unitario | Importe
1 |  |  | Materiales
mt27mvp010f |  | l | Pintura plástica para exterior, a base de resinas acrílicas, color amarillo, acabado satinado, textura lisa | 0.102 | 10902 | 1112.01
|  |  |  | Subtotal materiales: |  | 1112.01
2 |  |  | Maquinaria
mq11bar010 |  | h | Barredora remolcada con motor auxiliar. | 0.001 | 42422.1 | 42.42
mq08war010b |  | h | Máquina autopropulsada, para pintar marcas viales sobre la calzada. | 0.001 | 28506.2 | 28.51
|  |  |  | Subtotal maquinaria: |  | 70.93
3 |  |  | Mano de obra
mo119 |  | h | Oficial 1ª Seguridad y Salud. | 0.021 | 8327.21 | 174.87
mo120 |  | h | Peón Seguridad y Salud. | 0.011 | 5997.35 | 65.97
|  |  |  | Subtotal mano de obra: |  | 240.84
4 |  |  | Herramientas
|  | % | Herramientas | 2 | 1423.78 | 28.48
|  |  |  | Costos directos (1+2+3+4): |  | 1452.26