## Hoja 1
YSH030 | m² |  | Marcado de flechas e inscripciones en viales.
Aplicación manual de pintura plástica para exterior, a base de resinas acrílicas, color amarillo, acabado satinado, textura lisa, para marcado de flechas e inscripciones en viales.
Código |  | Unidad |  | Descripción | Cantidad | Precio unitario | Importe
1 |  |  |  | Materiales
mt27mvp010f |  | l |  | Pintura plástica para exterior, a base de resinas acrílicas, color amarillo, acabado satinado, textura lisa | 0.285 | 10902 | 3107.08
[5 empty] | Subtotal materiales: |  | 3107.08
2 |  |  |  | Mano de obra
mo119 |  | h |  | Oficial 1ª Seguridad y Salud. | 0.125 | 8327.21 | 1040.9
mo120 |  | h |  | Peón Seguridad y Salud. | 0.25 | 5997.35 | 1499.34
[5 empty] | Subtotal mano de obra: |  | 2540.24
3 |  |  |  | Herramientas
|  | % |  | Herramientas | 2 | 5647.32 | 112.95
[5 empty] | Costos directos (1+2+3): |  | 5760.27