## Hoja 1
IFM010 | Ud |  | Montante.
Montante de 12 m de longitud, colocado superficialmente y fijado al paramento, formado por tubo de polietileno reticulado (PE-Xa), "FITTINGS ESTÁNDAR", de 20 mm de diámetro exterior, serie 5, clase 1-2-5/6 bar y clase 4/8 bar, suministrado en rollos; purgador automático de aire de latón y llave de paso de esfera, mando de palanca, con embellecedor. Incluso material auxiliar para montaje y sujeción a la obra, accesorios y piezas especiales.
Código |  | Unidad |  | Descripción | Cantidad | Precio unitario | Importe
1 |  |  |  | Materiales
mt37tpf400b |  | Ud |  | Material auxiliar para montaje y sujeción a la obra de las tuberías de polietileno reticulado (PE-Xa), "FITTINGS ESTÁNDAR", de 20 mm de diámetro exterior. | 12 | 84.99 | 1019.88
mt37tpf010bd |  | m |  | Tubo de polietileno reticulado (PE-Xa), "FITTINGS ESTÁNDAR", de 20 mm de diámetro exterior, serie 5, clase 1-2-5/6 bar y clase 4/8 bar, suministrado en rollos, según ISO 15875-2, con el precio incrementado el 15% en concepto de accesorios y piezas especiales. | 12 | 1954.64 | 23455.7
mt37sgl020d |  | Ud |  | Purgador automático de aire con boya y rosca de 1/2" de diámetro, cuerpo y tapa de latón, para una presión máxima de trabajo de 10 bar y una temperatura máxima de 110°C. | 1 | 6094.77 | 6094.77
mt37avf010b |  | Ud |  | Válvula de esfera, de latón, de 20 mm de diámetro, "FITTINGS ESTÁNDAR", sistema de unión Eco-Press, con prensado tipo RF, para tubería de polietileno reticulado (PEX). | 1 | 15318.1 | 15318.1
mt37avf170d |  | Ud |  | Mando de palanca, con embellecedor, "FITTINGS ESTÁNDAR". | 1 | 7147.05 | 7147.05
[5 empty] | Subtotal materiales: |  | 53035.5
2 |  |  |  | Mano de obra
mo008 |  | h |  | Maestro 1ª gasfitero. | 0.716 | 8553.61 | 6124.38
mo107 |  | h |  | Ayudante gasfitero. | 0.716 | 6210.68 | 4446.85
[5 empty] | Subtotal mano de obra: |  | 10571.2
3 |  |  |  | Herramientas
|  | % |  | Herramientas | 2 | 63606.7 | 1272.13
Coste de mantenimiento decenal: $ 3.243,94 en los primeros 10 años. |  |  |  |  | Costos directos (1+2+3): |  | 64878.8