## Hoja 1
IHE122 | m | Tubería de polietileno reticulado (PE-X) con barrera de oxígeno, "FITTINGS ESTÁNDAR".
Tubería formada por tubo de polietileno reticulado (PE-Xa) con barrera de oxígeno (EVOH), de 16 mm de diámetro exterior y 1,8 mm de espesor, serie 4, clase 1-2-5/8 bar y clase 4/10 bar, suministrado en rollos, "FITTINGS ESTÁNDAR". Instalación en superficie. Incluso material auxiliar para montaje y sujeción a la obra, accesorios y piezas especiales.
Código |  | Unidad | Descripción | Cantidad | Precio unitario | Importe
1 |  |  | Materiales
mt37tpf411a |  | Ud | Material auxiliar para montaje y sujeción a la obra de las tuberías de polietileno reticulado (PE-Xa) con barrera de oxígeno (EVOH), "FITTINGS ESTÁNDAR", de 16 mm de diámetro exterior. | 1 | 78.83 | 78.83
mt37tpf011ag |  | m | Tubo de polietileno reticulado (PE-Xa) con barrera de oxígeno (EVOH), de 16 mm de diámetro exterior y 1,8 mm de espesor, serie 4, clase 1-2-5/8 bar y clase 4/10 bar, suministrado en rollos, "FITTINGS ESTÁNDAR", según ISO 15875-2, con el precio incrementado el 30% en concepto de accesorios y piezas especiales. | 1 | 2049.65 | 2049.65
|  |  |  | Subtotal materiales: |  | 2128.48
2 |  |  | Mano de obra
mo008 |  | h | Maestro 1ª gasfitero. | 0.034 | 8556.75 | 290.93
mo107 |  | h | Ayudante gasfitero. | 0.034 | 6212.96 | 211.24
|  |  |  | Subtotal mano de obra: |  | 502.17
3 |  |  | Herramientas
|  | % | Herramientas | 2 | 2630.65 | 52.61
Coste de mantenimiento decenal: $ 134,16 en los primeros 10 años. |  |  |  | Costos directos (1+2+3): |  | 2683.26