## Hoja 1
IFB005 | m | Tubería para alimentación de agua potable, colocada superficialmente.
Tubería para alimentación de agua potable, colocada superficialmente y fijada al paramento, formada por tubo de polipropileno copolímero random (PP-R), de color verde con bandas de color azul y rojo, serie 3,2, "FITTINGS ESTÁNDAR", de 32 mm de diámetro exterior y 4,4 mm de espesor, clase 1/8 bar, clase 2-5/6 bar y clase 4/10 bar. Incluso material auxiliar para montaje y sujeción a la obra, accesorios y piezas especiales.
Código |  | Unidad | Descripción | Cantidad | Precio unitario | Importe
1 |  |  | Materiales
mt37tof410c |  | Ud | Material auxiliar para montaje y sujeción a la obra de las tuberías de polipropileno copolímero random (PP-R), serie 3,2, "FITTINGS ESTÁNDAR", de 32 mm de diámetro exterior. | 1 | 196.79 | 196.79
mt37tof010cg |  | m | Tubo de polipropileno copolímero random (PP-R), de color verde con bandas de color azul y rojo, serie 3,2, "FITTINGS ESTÁNDAR", de 32 mm de diámetro exterior y 4,4 mm de espesor, clase 1/8 bar, clase 2-5/6 bar y clase 4/10 bar, según ISO 15874-2, con el precio incrementado el 30% en concepto de accesorios y piezas especiales. | 1 | 5116.47 | 5116.47
|  |  |  | Subtotal materiales: |  | 5313.26
2 |  |  | Mano de obra
mo008 |  | h | Maestro 1ª gasfitero. | 0.073 | 8553.61 | 624.41
mo107 |  | h | Ayudante gasfitero. | 0.073 | 6210.68 | 453.38
|  |  |  | Subtotal mano de obra: |  | 1077.79
3 |  |  | Herramientas
|  | % | Herramientas | 2 | 6391.05 | 127.82
Coste de mantenimiento decenal: $ 228,16 en los primeros 10 años. |  |  |  | Costos directos (1+2+3): |  | 6518.87