## Hoja 1
IFI008 | Ud | Llave de paso.
Válvula de esfera, de latón, de 16 mm de diámetro, con mando de palanca de acero, "FITTINGS ESTÁNDAR".
Código |  |  | Unidad | Descripción | Cantidad | Precio unitario | Importe
1 |  |  |  | Materiales
mt37avf430e |  |  | Ud | Válvula de esfera, de latón, de 16 mm de diámetro, con mando de palanca de acero, "FITTINGS ESTÁNDAR", sistema de unión por expansión, para tubería de polietileno reticulado (PEX). | 1 | 11096.7 | 11096.7
mt37www010 |  |  | Ud | Material auxiliar para instalaciones de agua potable. | 1 | 975.23 | 975.23
[5 empty] | Subtotal materiales: |  | 12071.93
2 |  |  |  | Mano de obra
mo008 |  |  | h | Maestro 1ª gasfitero. | 0.132 | 8553.61 | 1129.08
mo107 |  |  | h | Ayudante gasfitero. | 0.132 | 6210.68 | 819.81
[5 empty] | Subtotal mano de obra: |  | 1948.89
3 |  |  |  | Herramientas
|  |  | % | Herramientas | 2 | 14020.82 | 280.42
Coste de mantenimiento decenal: $ 2.431,22 en los primeros 10 años. |  |  |  |  | Costos directos (1+2+3): |  | 14301.24