## Hoja 1
IFI009 | Ud | Colector.
Colector de latón, en H, "FITTINGS ESTÁNDAR", con entrada de 20 mm de diámetro y 3 derivaciones, una de 20 mm y dos de 16 mm de diámetro, sistema de unión Eco-Press, con prensado tipo RF, para tubería de polietileno reticulado (PEX).
Código |  |  | Unidad | Descripción | Cantidad | Precio unitario | Importe
1 |  |  |  | Materiales
mt37alf120a |  |  | Ud | Colector de latón, en H, "FITTINGS ESTÁNDAR", con entrada de 20 mm de diámetro y 3 derivaciones, una de 20 mm y dos de 16 mm de diámetro, sistema de unión Eco-Press, con prensado tipo RF, para tubería de polietileno reticulado (PEX). | 1 | 17233.7 | 17233.7
mt37www010 |  |  | Ud | Material auxiliar para instalaciones de agua potable. | 1 | 975.23 | 975.23
[5 empty] | Subtotal materiales: |  | 18208.9
2 |  |  |  | Mano de obra
mo008 |  |  | h | Maestro 1ª gasfitero. | 0.122 | 8553.61 | 1043.54
mo107 |  |  | h | Ayudante gasfitero. | 0.122 | 6210.68 | 757.7
[5 empty] | Subtotal mano de obra: |  | 1801.24
3 |  |  |  | Herramientas
|  |  | % | Herramientas | 2 | 20010.2 | 400.2
Coste de mantenimiento decenal: $ 1.428,73 en los primeros 10 años. |  |  |  |  | Costos directos (1+2+3): |  | 20410.4