## Hoja 1
IFM005 | m |  | Tubería para montante, colocada superficialmente.
Tubería para montante de gasfitería, colocada superficialmente y fijada al paramento, formada por tubo de polietileno reticulado (PE-Xa), "FITTINGS ESTÁNDAR", de 20 mm de diámetro exterior, serie 5, clase 1-2-5/6 bar y clase 4/8 bar, suministrado en rollos. Incluso material auxiliar para montaje y sujeción a la obra, accesorios y piezas especiales.
Código |  | Unidad |  | Descripción | Cantidad | Precio unitario | Importe
1 |  |  |  | Materiales
mt37tpf400b |  | Ud |  | Material auxiliar para montaje y sujeción a la obra de las tuberías de polietileno reticulado (PE-Xa), "FITTINGS ESTÁNDAR", de 20 mm de diámetro exterior. | 1 | 84.99 | 84.99
mt37tpf010bd |  | m |  | Tubo de polietileno reticulado (PE-Xa), "FITTINGS ESTÁNDAR", de 20 mm de diámetro exterior, serie 5, clase 1-2-5/6 bar y clase 4/8 bar, suministrado en rollos, según ISO 15875-2, con el precio incrementado el 15% en concepto de accesorios y piezas especiales. | 1 | 1954.64 | 1954.64
[5 empty] | Subtotal materiales: |  | 2039.63
2 |  |  |  | Mano de obra
mo008 |  | h |  | Maestro 1ª gasfitero. | 0.049 | 8553.61 | 419.13
mo107 |  | h |  | Ayudante gasfitero. | 0.049 | 6210.68 | 304.32
[5 empty] | Subtotal mano de obra: |  | 723.45
3 |  |  |  | Herramientas
|  | % |  | Herramientas | 2 | 2763.08 | 55.26
Coste de mantenimiento decenal: $ 98,64 en los primeros 10 años. |  |  |  |  | Costos directos (1+2+3): |  | 2818.34