## Hoja 1
IEX050 | Ud | Interruptor automático magnetotérmico, modular.
Interruptor automático magnetotérmico compacto, poder de corte 6 kA, curva C, bipolar (1P+N), intensidad nominal 2 A, EPC 61N C02 "GENERAL ELECTRIC".
Código |  | Unidad | Descripción | Cantidad | Precio unitario | Importe
1 |  |  | Materiales
mt35gee006aa |  | Ud | Interruptor automático magnetotérmico compacto, poder de corte 6 kA, curva C, bipolar (1P+N), intensidad nominal 2 A, EPC 61N C02 "GENERAL ELECTRIC", montaje sobre carril DIN. | 1 | 79403.4 | 79403.4
|  |  |  | Subtotal materiales: |  | 79403.4
2 |  |  | Mano de obra
mo003 |  | h | Maestro 1ª electricista. | 0.284 | 8553.61 | 2429.23
|  |  |  | Subtotal mano de obra: |  | 2429.23
3 |  |  | Herramientas
|  | % | Herramientas | 2 | 81832.6 | 1636.65
Coste de mantenimiento decenal: $ 4.173,46 en los primeros 10 años. |  |  |  | Costos directos (1+2+3): |  | 83469.3