## Hoja 1
NAL010 | m² |  | Aislamiento termoacústico de suelos flotantes, con lanas minerales.
Aislamiento termoacústico de suelos flotantes, formado por panel rígido de lana de roca, revestido por una de sus caras con film de polietileno, Panel PST, de 22 mm de espesor, resistencia térmica 0,55 m²K/W, conductividad térmica 0,039 W/(mK), y desolidarización perimetral realizada con el mismo material aislante. Colocación en obra: a tope, simplemente apoyado, preparado para recibir una sobrelosa de mortero u hormigón. Incluso cinta autoadhesiva para sellado de juntas.
Código |  | Unidad |  | Descripción | Cantidad | Precio unitario | Importe
1 |  |  |  | Materiales
mt16lri015cc |  | m² |  | Panel rígido de lana de roca, revestido por una de sus caras con film de polietileno, Panel PST "ISOVER", de 22 mm de espesor, resistencia térmica 0,55 m²K/W, conductividad térmica 0,039 W/(mK), Euroclase F de reacción al fuego. | 1.1 | 15762.6 | 17338.9
mt16aaa030 |  | m |  | Cinta autoadhesiva para sellado de juntas. | 0.25 | 366.57 | 91.64
[5 empty] | Subtotal materiales: |  | 17430.5
2 |  |  |  | Mano de obra
mo054 |  | h |  | Maestro 1ª montador de aislamientos. | 0.091 | 8556.75 | 778.66
mo101 |  | h |  | Ayudante montador de aislamientos. | 0.091 | 6224.8 | 566.46
[5 empty] | Subtotal mano de obra: |  | 1345.12
3 |  |  |  | Herramientas
|  | % |  | Herramientas | 2 | 18775.7 | 375.51
Coste de mantenimiento decenal: $ 2.087,48 en los primeros 10 años. |  |  |  |  | Costos directos (1+2+3): |  | 19151.2