## Hoja 1
NAL010 | m² |  | Aislamiento termoacústico de suelos flotantes, con lanas minerales.
Aislamiento termoacústico de suelos flotantes, formado por panel rígido de lana de vidrio, Arena PF "ISOVER", no revestido, de 15 mm de espesor, resistencia térmica 0,45 m²K/W, conductividad térmica 0,032 W/(mK), cubierto con film de polietileno de 0,2 mm de espesor y desolidarización perimetral realizada con el mismo material aislante. Colocación en obra: a tope, simplemente apoyado, preparado para recibir una sobrelosa de mortero u hormigón. Incluso cinta autoadhesiva para sellado de juntas.
Código |  | Unidad |  | Descripción | Cantidad | Precio unitario | Importe
1 |  |  |  | Materiales
mt16lvi015c |  | m² |  | Panel rígido de lana de vidrio, Arena PF "ISOVER", no revestido, de 15 mm de espesor, resistencia térmica 0,45 m²K/W, conductividad térmica 0,032 W/(mK), Euroclase A2-s1, d0 de reacción al fuego, capacidad de absorción de agua a corto plazo <=1 kg/m² y factor de resistencia a la difusión del vapor de agua 1. | 1.1 | 6415.02 | 7056.52
mt16png010d |  | m² |  | Film de polietileno de 0,2 mm de espesor y 184 g/m² de masa superficial. | 1.1 | 500.98 | 551.08
mt16aaa030 |  | m |  | Cinta autoadhesiva para sellado de juntas. | 0.25 | 366.57 | 91.64
[5 empty] | Subtotal materiales: |  | 7699.24
2 |  |  |  | Mano de obra
mo054 |  | h |  | Maestro 1ª montador de aislamientos. | 0.091 | 8556.75 | 778.66
mo101 |  | h |  | Ayudante montador de aislamientos. | 0.091 | 6224.8 | 566.46
[5 empty] | Subtotal mano de obra: |  | 1345.12
3 |  |  |  | Herramientas
|  | % |  | Herramientas | 2 | 9044.36 | 180.89
Coste de mantenimiento decenal: $ 1.005,55 en los primeros 10 años. |  |  |  |  | Costos directos (1+2+3): |  | 9225.25