## Hoja 1
NBL032 | m² |  | Aislamiento acústico a ruido de impacto de suelos flotantes, con paneles de lana mineral.
Aislamiento acústico a ruido de impacto de suelos flotantes, formado por panel rígido de lana de roca, no revestido, Acutex, de 30 mm de espesor, resistencia térmica 0,85 m²K/W, conductividad térmica 0,035 W/(mK), dispuesto a testa, cubierto con film de polietileno de 0,2 mm de espesor y 184 g/m² de masa superficial y desolidarización perimetral realizada con el mismo material aislante y banda de polietileno, de 5 mm de espesor y 20 cm de anchura, densidad 20 kg/m³; preparado para recibir una sobrelosa de mortero u hormigón. Incluso cinta autoadhesiva para sellado de juntas.
Código |  | Unidad |  | Descripción | Cantidad | Precio unitario | Importe
1 |  |  |  | Materiales
mt16lri015dd |  | m² |  | Panel rígido de lana de roca, no revestido, Acutex "ISOVER", de 30 mm de espesor, resistencia térmica 0,85 m²K/W, conductividad térmica 0,035 W/(mK), Euroclase A1 de reacción al fuego. | 1.2 | 8981.04 | 10777.3
mt16png010d |  | m² |  | Film de polietileno de 0,2 mm de espesor y 184 g/m² de masa superficial. | 1.05 | 500.98 | 526.03
mt16pnc030a |  | m |  | Banda de polietileno, de 5 mm de espesor y 20 cm de anchura, densidad 20 kg/m³, complemento para evitar puentes acústicos en encuentros verticales. | 1.05 | 426.69 | 448.02
mt16aaa030 |  | m |  | Cinta autoadhesiva para sellado de juntas. | 0.1 | 366.57 | 36.66
[5 empty] | Subtotal materiales: |  | 11788
2 |  |  |  | Mano de obra
mo054 |  | h |  | Maestro 1ª montador de aislamientos. | 0.091 | 8556.75 | 778.66
mo101 |  | h |  | Ayudante montador de aislamientos. | 0.091 | 6224.8 | 566.46
[5 empty] | Subtotal mano de obra: |  | 1345.12
3 |  |  |  | Herramientas
|  | % |  | Herramientas | 2 | 13133.1 | 262.66
Coste de mantenimiento decenal: $ 922,97 en los primeros 10 años. |  |  |  |  | Costos directos (1+2+3): |  | 13395.7