## Hoja 1
NBP020 | m² | Aislamiento acústico a ruido aéreo, en tabique de placas, con paneles entre montantes y complejos multicapa entre placas.
Aislamiento acústico a ruido aéreo, en tabique de placas, realizado con panel autosoportante de lana mineral Arena de alta densidad, Arena Plaver "ISOVER", de 40 mm de espesor, no revestido, resistencia térmica 1,25 m²K/W, conductividad térmica 0,032 W/(mK), colocado entre los montantes de la estructura portante; y complejo multicapa, de 6,4 mm de espesor, formado por dos láminas de espuma de polietileno reticulado, de 3 mm de espesor cada una, y una lámina de plomo de 0,35 mm de espesor intercalada entre ambas, adherido entre las placas con pegamento.
Código |  | Unidad | Descripción | Cantidad | Precio unitario | Importe
1 |  |  | Materiales
mt16lvi030abea |  | m² | Panel autosoportante de lana mineral Arena de alta densidad, Arena Plaver "ISOVER", de 40 mm de espesor, no revestido, resistencia térmica 1,25 m²K/W, conductividad térmica 0,032 W/(mK), Euroclase A2-s1, d0 de reacción al fuego, capacidad de absorción de agua a corto plazo <=1 kg/m² y factor de resistencia a la difusión del vapor de agua 1. | 1.05 | 14662.9 | 15396.1
mt16ppt025i |  | m² | Complejo multicapa, de 6,4 mm de espesor, formado por dos láminas de espuma de polietileno reticulado, de 3 mm de espesor cada una, y una lámina de plomo de 0,35 mm de espesor intercalada entre ambas; con 24,5 dB de índice global de reducción acústica, Rw, según ISO 10140-2. | 2.1 | 40891.2 | 85871.5
mt16npg031 |  | kg | Pegamento. | 0.3 | 9482.02 | 2844.61
|  |  |  | Subtotal materiales: |  | 104112
2 |  |  | Mano de obra
mo054 |  | h | Maestro 1ª montador de aislamientos. | 0.227 | 8556.75 | 1942.38
mo101 |  | h | Ayudante montador de aislamientos. | 0.227 | 6224.8 | 1413.03
|  |  |  | Subtotal mano de obra: |  | 3355.41
3 |  |  | Herramientas
|  | % | Herramientas | 2 | 107468 | 2149.35
Coste de mantenimiento decenal: $ 2.192,34 en los primeros 10 años. |  |  |  | Costos directos (1+2+3): |  | 109617