## Hoja 1
NBP020 | m² |  | Aislamiento acústico a ruido aéreo, en tabique de placas, con paneles entre montantes y complejos multicapa entre placas.
Aislamiento acústico a ruido aéreo, en tabique de placas, realizado con panel semirrígido de lana mineral, Geowall 37 "ISOVER", no revestido, de 40 mm de espesor, resistencia térmica 1,081 m²K/W, conductividad térmica 0,037 W/(mK), colocado entre los montantes de la estructura portante; y complejo multicapa, de 6,4 mm de espesor, formado por dos láminas de espuma de polietileno reticulado, de 3 mm de espesor cada una, y una lámina de plomo de 0,35 mm de espesor intercalada entre ambas, adherido entre las placas con pegamento.
Código |  | Unidad |  | Descripción | Cantidad | Precio unitario | Importe
1 |  |  |  | Materiales
mt16lri010bo |  | m² |  | Panel semirrígido de lana mineral, Geowall 37 "ISOVER", no revestido, de 40 mm de espesor, resistencia térmica 1,081 m²K/W, conductividad térmica 0,037 W/(mK), coeficiente de absorción acústica medio 0,7 para una frecuencia de 500 Hz y Euroclase A1 de reacción al fuego. | 1.05 | 4032.3 | 4233.92
mt16ppt025i |  | m² |  | Complejo multicapa, de 6,4 mm de espesor, formado por dos láminas de espuma de polietileno reticulado, de 3 mm de espesor cada una, y una lámina de plomo de 0,35 mm de espesor intercalada entre ambas; con 24,5 dB de índice global de reducción acústica, Rw, según ISO 10140-2. | 2.1 | 40891.2 | 85871.5
mt16npg031 |  | kg |  | Pegamento. | 0.3 | 9482.02 | 2844.61
[5 empty] | Subtotal materiales: |  | 92950
2 |  |  |  | Mano de obra
mo054 |  | h |  | Maestro 1ª montador de aislamientos. | 0.227 | 8556.75 | 1942.38
mo101 |  | h |  | Ayudante montador de aislamientos. | 0.227 | 6224.8 | 1413.03
[5 empty] | Subtotal mano de obra: |  | 3355.41
3 |  |  |  | Herramientas
|  | % |  | Herramientas | 2 | 96305.4 | 1926.11
Coste de mantenimiento decenal: $ 1.964,63 en los primeros 10 años. |  |  |  |  | Costos directos (1+2+3): |  | 98231.6