## Hoja 1
NBT010 | m² | Aislamiento acústico a ruido aéreo sobre cielo falso, con paneles de lana mineral.
Aislamiento acústico a ruido aéreo sobre cielo falso, con panel semirrígido de lana mineral, Drywall "ISOVER", de 50 mm de espesor, no revestido, resistencia térmica 1,3 m²K/W, conductividad térmica 0,038 W/(mK). El precio no incluye el cielo falso.
Código |  | Unidad | Descripción | Cantidad | Precio unitario | Importe
1 |  |  | Materiales
mt16lvi030anhq |  | m² | Panel semirrígido de lana mineral, Drywall "ISOVER", de 50 mm de espesor, no revestido, resistencia térmica 1,3 m²K/W, conductividad térmica 0,038 W/(mK), Euroclase A1 de reacción al fuego, capacidad de absorción de agua a corto plazo <=1 kg/m² y factor de resistencia a la difusión del vapor de agua 1. | 1.05 | 2627.11 | 2758.47
|  |  |  | Subtotal materiales: |  | 2758.47
2 |  |  | Mano de obra
mo054 |  | h | Maestro 1ª montador de aislamientos. | 0.08 | 8556.75 | 684.54
mo101 |  | h | Ayudante montador de aislamientos. | 0.08 | 6224.8 | 497.98
|  |  |  | Subtotal mano de obra: |  | 1182.52
3 |  |  | Herramientas
|  | % | Herramientas | 2 | 3940.99 | 78.82
Coste de mantenimiento decenal: $ 80,40 en los primeros 10 años. |  |  |  | Costos directos (1+2+3): |  | 4019.81