## Hoja 1
NBT010 | m² |  | Aislamiento acústico a ruido aéreo sobre cielo falso, con paneles de lana mineral.
Aislamiento acústico a ruido aéreo sobre cielo falso, con manta ligera de lana mineral Arena, de alta densidad, Arena Confort "ISOVER", revestido por una de sus caras con un velo de vidrio de color negro, de 25 mm de espesor, resistencia térmica 0,65 m²K/W, conductividad térmica 0,037 W/(mK). El precio no incluye el cielo falso.
Código |  | Unidad |  | Descripción | Cantidad | Precio unitario | Importe
1 |  |  |  | Materiales
mt16lvi020i |  | m² |  | Manta ligera de lana mineral Arena, de alta densidad, Arena Confort "ISOVER", revestido por una de sus caras con un velo de vidrio de color negro, de 25 mm de espesor, resistencia térmica 0,65 m²K/W, conductividad térmica 0,037 W/(mK), Euroclase A2-s1, d0 de reacción al fuego, capacidad de absorción de agua a corto plazo <=1 kg/m² y factor de resistencia a la difusión del vapor de agua 1. | 1.05 | 5742.97 | 6030.12
[5 empty] | Subtotal materiales: |  | 6030.12
2 |  |  |  | Mano de obra
mo054 |  | h |  | Maestro 1ª montador de aislamientos. | 0.08 | 8556.75 | 684.54
mo101 |  | h |  | Ayudante montador de aislamientos. | 0.08 | 6224.8 | 497.98
[5 empty] | Subtotal mano de obra: |  | 1182.52
3 |  |  |  | Herramientas
|  | % |  | Herramientas | 2 | 7212.64 | 144.25
Coste de mantenimiento decenal: $ 147,14 en los primeros 10 años. |  |  |  |  | Costos directos (1+2+3): |  | 7356.89