## Hoja 1
QDD100 | m² |  | Zona técnica en azotea no transitable, no ventilada, Deck. Imprimación con membranas asfálticas.
Pasillo técnico peatonal en azotea no transitable, no ventilada, Deck con fijación mecánica, tipo convencional, pendiente del 1% al 15%. SOPORTE BASE: perfil nervado autosoportante de plancha de acero galvanizado S 280 de 0,7 mm de espesor, acabado liso, con 3 nervios de 50 mm de altura separados 260 mm; AISLAMIENTO TÉRMICO: panel rígido de lana de roca hidrofugada, Panel Cubierta 175 "ISOVER"; IMPERMEABILIZACIÓN: tipo monocapa, no adherida, formada por una membrana de betún modificado con elastómero SBS, de 4 mm de espesor, con armadura de fieltro de poliéster reforzado y estabilizado de 150 g/m²; FIJACIONES MECÁNICAS: tornillos de acero de 6 mm de diámetro y 65 mm de longitud, con tratamiento anticorrosión, taco y arandela de reparto de 40x40 mm (3 ud/m²) y CAPA DE PROTECCIÓN: membrana de betún modificado con elastómero SBS, de 3,5 mm de espesor, con armadura de fieltro de poliéster reforzado y estabilizado de 150 g/m², con autoprotección mineral de color gris, totalmente adherida a la imprimación con soplete. El precio no incluye la ejecución y el sellado de las juntas ni la ejecución de remates en los encuentros con paramentos y desagües.
Código |  | Unidad |  | Descripción | Cantidad | Precio unitario | Importe
1 |  |  |  | Materiales
mt13ccg200ac |  | m² |  | Perfil nervado autosoportante de plancha de acero galvanizado S 280 de 0,7 mm de espesor, acabado liso, con 3 nervios de 50 mm de altura separados 260 mm, inercia 18 cm4 y masa superficial 5,5 kg/m². | 1.1 | 5753.52 | 6328.87
mt16lri030hb |  | m² |  | Panel rígido de lana de roca hidrofugada, Panel Cubierta 175 "ISOVER", no revestido, de 40 mm de espesor, resistencia térmica 1 m²K/W, conductividad térmica 0,04 W/(mK), Euroclase A1 de reacción al fuego. | 1.05 | 18206.4 | 19116.8
mt16aab010 |  | Ud |  | Fijación mecánica de los paneles aislantes a la lámina metálica (cubiertas deck). | 1 | 195.5 | 195.5
mt14lga010ia |  | m² |  | Membrana de betún modificado con elastómero SBS, de 4 mm de espesor, masa nominal 5 kg/m², con armadura de fieltro de poliéster reforzado y estabilizado de 150 g/m², con autoprotección mineral de color gris. | 1.1 | 8628.05 | 9490.86
mt14lga100a |  | Ud |  | Tornillo de acero de 6 mm de diámetro y 65 mm de longitud, con tratamiento anticorrosión, taco y arandela de reparto de 40x40 mm. | 3 | 203.7 | 611.1
mt14lga010qa |  | m² |  | Membrana de betún modificado con elastómero SBS, de 3,5 mm de espesor, masa nominal 5 kg/m², con armadura de fieltro de poliéster reforzado y estabilizado de 150 g/m², con autoprotección mineral de color gris. | 1 | 8540.23 | 8540.23
[5 empty] | Subtotal materiales: |  | 44283.3
2 |  |  |  | Mano de obra
mo051 |  | h |  | Maestro 1ª montador de cerramientos industriales. | 0.171 | 8556.75 | 1463.2
mo098 |  | h |  | Ayudante montador de cerramientos industriales. | 0.171 | 6224.8 | 1064.44
mo054 |  | h |  | Maestro 1ª montador de aislamientos. | 0.057 | 8556.75 | 487.73
mo101 |  | h |  | Ayudante montador de aislamientos. | 0.057 | 6224.8 | 354.81
mo029 |  | h |  | Maestro 1ª aplicador de membranas impermeabilizantes. | 0.193 | 8327.21 | 1607.15
mo067 |  | h |  | Ayudante aplicador de membranas impermeabilizantes. | 0.193 | 6224.8 | 1201.39
[5 empty] | Subtotal mano de obra: |  | 6178.72
3 |  |  |  | Herramientas
|  | % |  | Herramientas | 2 | 50462 | 1009.24
Coste de mantenimiento decenal: $ 19.353,20 en los primeros 10 años. |  |  |  |  | Costos directos (1+2+3): |  | 51471.3