## Hoja 1
ICR025 | m |  | Ducto flexible.
Red de ductos flexibles de distribución de aire para climatización, constituida por tubo flexible de 450 mm de diámetro, formado por un complejo de poliéster y aluminio con refuerzo de alambre tratado contra la oxidación en forma de espiral helicoidal. Incluso cinta de aluminio y elementos de fijación con una separación máxima de 1,50 m.
Código |  | Unidad |  | Descripción | Cantidad | Precio unitario | Importe
1 |  |  |  | Materiales
mt42ald967k |  | m |  | Tubo flexible de 450 mm de diámetro, formado por un complejo de poliéster y aluminio con refuerzo de alambre tratado contra la oxidación en forma de espiral helicoidal; para conducción de aire en instalaciones de climatización. | 1.05 | 38402.2 | 40322.3
mt42con020 |  | m |  | Cinta autoadhesiva de aluminio, de 50 micras de espesor y 65 mm de anchura, a base de resinas acrílicas, para el sellado y fijación del aislamiento. | 1.555 | 232.16 | 361.01
mt42con135 |  | Ud |  | Brida y soporte para fijación de tubos flexibles para conducción de aire en instalaciones de climatización. | 0.7 | 1832.87 | 1283.01
[5 empty] | Subtotal materiales: |  | 41966.3
2 |  |  |  | Mano de obra
mo005 |  | h |  | Maestro 1ª instalador de climatización. | 0.27 | 8556.75 | 2310.32
mo104 |  | h |  | Ayudante instalador de climatización. | 0.27 | 6212.96 | 1677.5
[5 empty] | Subtotal mano de obra: |  | 3987.82
3 |  |  |  | Herramientas
|  | % |  | Herramientas | 2 | 45954.1 | 919.08
Coste de mantenimiento decenal: $ 13.124,49 en los primeros 10 años. |  |  |  |  | Costos directos (1+2+3): |  | 46873.2