## Hoja 1
ICR026 | Ud |  | Manguito para ducto flexible.
Manguito de lámina galvanizada Manguito Corona "ISOVER", de 203 mm de diámetro, para la fijación de tubo flexible de la gama Flexiver a ductos de climatización de la gama Climaver. Incluso cinta de aluminio y elementos de fijación.
Código |  | Unidad |  | Descripción | Cantidad | Precio unitario | Importe
1 |  |  |  | Materiales
mt42coi135l |  | Ud |  | Manguito de lámina galvanizada Manguito Corona "ISOVER", de 203 mm de diámetro, para la fijación de tubo flexible de la gama Flexiver a ductos de climatización de la gama Climaver. | 1.05 | 6720.5 | 7056.53
mt42con020 |  | m |  | Cinta autoadhesiva de aluminio, de 50 micras de espesor y 65 mm de anchura, a base de resinas acrílicas, para el sellado y fijación del aislamiento. | 0.702 | 232.16 | 162.98
mt42con135 |  | Ud |  | Brida y soporte para fijación de tubos flexibles para conducción de aire en instalaciones de climatización. | 0.7 | 1832.87 | 1283.01
[5 empty] | Subtotal materiales: |  | 8502.52
2 |  |  |  | Mano de obra
mo005 |  | h |  | Maestro 1ª instalador de climatización. | 0.123 | 8556.75 | 1052.48
mo104 |  | h |  | Ayudante instalador de climatización. | 0.123 | 6212.96 | 764.19
[5 empty] | Subtotal mano de obra: |  | 1816.67
3 |  |  |  | Herramientas
|  | % |  | Herramientas | 2 | 10319.2 | 206.38
Coste de mantenimiento decenal: $ 2.947,16 en los primeros 10 años. |  |  |  |  | Costos directos (1+2+3): |  | 10525.6