## Hoja 1
NAA010 | m | Aislamiento térmico de tuberías.
Aislamiento térmico de tubería en instalación interior de calefacción, colocada superficialmente, para la distribución de fluidos calientes (de +40°C a +60°C), formado por coquilla de espuma elastomérica, de 7 mm de diámetro interior y 25 mm de espesor, a base de caucho sintético flexible, de estructura celular cerrada, con adhesivo para las uniones.
Código |  | Unidad | Descripción | Cantidad | Precio unitario | Importe
1 |  |  | Materiales
mt17coe070ad |  | m | Coquilla de espuma elastomérica, de 7 mm de diámetro interior y 25 mm de espesor, a base de caucho sintético flexible, de estructura celular cerrada. | 1.05 | 15796.2 | 16586
mt17coe110 |  | l | Adhesivo para coquilla elastomérica. | 0.007 | 25298.9 | 177.09
|  |  |  | Subtotal materiales: |  | 16763.1
2 |  |  | Mano de obra
mo054 |  | h | Maestro 1ª montador de aislamientos. | 0.087 | 8553.61 | 744.16
mo101 |  | h | Ayudante montador de aislamientos. | 0.087 | 6222.52 | 541.36
|  |  |  | Subtotal mano de obra: |  | 1285.52
3 |  |  | Herramientas
|  | % | Herramientas | 2 | 18048.6 | 360.97
Coste de mantenimiento decenal: $ 644,33 en los primeros 10 años. |  |  |  | Costos directos (1+2+3): |  | 18409.6