## Hoja 1
NAD020 | m² |  | Aislamiento térmico bajo losa, con mortero proyectado.
Aislamiento térmico bajo losa, con mortero de lana de roca, aislante térmico y acústico Banroc Termo "ISOVER", aplicado mecánicamente.
Código |  | Unidad |  | Descripción | Cantidad | Precio unitario | Importe
1 |  |  |  | Materiales
mt16lri025c |  | kg |  | Mortero de lana de roca, aislante térmico y acústico Banroc Termo "ISOVER", compuesto por lana de roca, cemento y aditivos, para aplicar mediante proyección mecánica. | 6.3 | 3127.3 | 19701.99
[5 empty] | Subtotal materiales: |  | 19701.99
2 |  |  |  | Maquinaria
mq08mpa030 |  | h |  | Maquinaria para proyección de productos aislantes. | 0.238 | 11201.9 | 2666.05
[5 empty] | Subtotal maquinaria: |  | 2666.05
3 |  |  |  | Mano de obra
mo030 |  | h |  | Maestro 1ª aplicador de productos aislantes. | 0.124 | 8324.16 | 1032.2
mo068 |  | h |  | Ayudante aplicador de productos aislantes. | 0.124 | 6222.52 | 771.59
[5 empty] | Subtotal mano de obra: |  | 1803.79
4 |  |  |  | Herramientas
|  | % |  | Herramientas | 2 | 24171.83 | 483.44
Coste de mantenimiento decenal: $ 493,11 en los primeros 10 años. |  |  |  |  | Costos directos (1+2+3+4): |  | 24655.27