## Hoja 1
NKN020 | m² |  | Aislamiento térmico en cubiertas inclinadas sobre espacio no habitable, por soplado, desde el exterior, de nódulos de lana mineral.
Aislamiento térmico en cubiertas inclinadas sobre espacio no habitable de 40 mm de espesor medio, por soplado, desde el exterior, de nódulos de lana mineral Isolene 4 "ISOVER", no aptos como soporte nutritivo para el desarrollo de hongos ni bacterias, densidad 50 kg/m³ y conductividad térmica 0,046 W/(mK), sobre la superficie soporte.
Código |  | Unidad |  | Descripción | Cantidad | Precio unitario | Importe
1 |  |  |  | Materiales
mt16lvi100d |  | kg |  | Nódulos de lana mineral Isolene 4 "ISOVER", no aptos como soporte nutritivo para el desarrollo de hongos ni bacterias, densidad 50 kg/m³ y conductividad térmica 0,046 W/(mK), Euroclase A1 de reacción al fuego, capacidad de absorción de agua a corto plazo <=1 kg/m², calor específico 800 J/kgK y factor de resistencia a la difusión del vapor de agua 1; para relleno de cámaras por insuflación. | 2 | 4032.3 | 8064.6
[5 empty] | Subtotal materiales: |  | 8064.6
2 |  |  |  | Maquinaria
mq08mpa020 |  | h |  | Maquinaria para esparcimiento de aislamiento en nódulos. | 0.096 | 9310.81 | 893.84
[5 empty] | Subtotal maquinaria: |  | 893.84
3 |  |  |  | Mano de obra
mo030 |  | h |  | Maestro 1ª aplicador de productos aislantes. | 0.145 | 8327.21 | 1207.45
mo068 |  | h |  | Ayudante aplicador de productos aislantes. | 0.145 | 6224.8 | 902.6
[5 empty] | Subtotal mano de obra: |  | 2110.05
4 |  |  |  | Herramientas
|  | % |  | Herramientas | 2 | 11068.5 | 221.37
Coste de mantenimiento decenal: $ 225,80 en los primeros 10 años. |  |  |  |  | Costos directos (1+2+3+4): |  | 11289.9