## Hoja 1
ZHA011 | m² |  | Rehabilitación energética de azotea no transitable. Sistema "ISOVER".
Rehabilitación energética de azotea no transitable. Sistema "ISOVER". AISLAMIENTO TÉRMICO: panel rígido de lana de roca hidrofugada, Ixxo LC "ISOVER", revestido por una de sus caras con asfalto oxidado y film de polipropileno termofusible, de 40 mm de espesor, resistencia térmica 1 m²K/W, conductividad térmica 0,04 W/(mK), fijado mecánicamente al soporte; IMPERMEABILIZACIÓN: tipo monocapa, adherida, formada por membrana de betún modificado con plastómero APP, de 3,5 mm de espesor, con armadura de fieltro de poliéster reforzado y estabilizado de 150 g/m².
Código |  | Unidad |  | Descripción | Cantidad | Precio unitario | Importe
1 |  |  |  | Materiales
mt16lri030va |  | m² |  | Panel rígido de lana de roca hidrofugada, Ixxo LC "ISOVER", revestido por una de sus caras con asfalto oxidado y film de polipropileno termofusible, de 40 mm de espesor, resistencia térmica 1 m²K/W, conductividad térmica 0,04 W/(mK), Euroclase F de reacción al fuego. | 1.05 | 25171.3 | 26429.9
mt16aaa020ag |  | Ud |  | Fijación mecánica para paneles aislantes de lana mineral, colocados directamente sobre la superficie soporte. | 5 | 244.38 | 1221.9
mt14lga040m |  | m² |  | Membrana de betún modificado con plastómero APP, de 3,5 mm de espesor, masa nominal 5 kg/m², con armadura de fieltro de poliéster reforzado y estabilizado de 150 g/m², con autoprotección mineral de color rojo. | 1.1 | 7091.25 | 7800.38
[5 empty] | Subtotal materiales: |  | 35452.2
2 |  |  |  | Mano de obra
mo054 |  | h |  | Maestro 1ª montador de aislamientos. | 0.124 | 8556.75 | 1061.04
mo101 |  | h |  | Ayudante montador de aislamientos. | 0.124 | 6224.8 | 771.88
mo029 |  | h |  | Maestro 1ª aplicador de membranas impermeabilizantes. | 0.1 | 8327.21 | 832.72
mo067 |  | h |  | Ayudante aplicador de membranas impermeabilizantes. | 0.1 | 6224.8 | 622.48
[5 empty] | Subtotal mano de obra: |  | 3288.12
3 |  |  |  | Herramientas
|  | % |  | Herramientas | 2 | 38740.3 | 774.81
Coste de mantenimiento decenal: $ 2.568,48 en los primeros 10 años. |  |  |  |  | Costos directos (1+2+3): |  | 39515.1