## Hoja 1
ZHB020 | m² |  | Rehabilitación energética de cubierta inclinada sobre espacio no habitable, con aislamiento térmico por el interior. Sistema "ISOVER".
Rehabilitación energética de cubierta inclinada sobre espacio no habitable, con aislamiento térmico por el interior. Sistema "ISOVER" formado por: manta ligera de lana de vidrio, IBR "ISOVER", revestida por una de sus caras con papel kraft que actúa como barrera de vapor, de 100 mm de espesor, resistencia térmica 2,5 m²K/W, conductividad térmica 0,04 W/(mK). Incluso cinta autoadhesiva para sellado de juntas.
Código |  | Unidad |  | Descripción | Cantidad | Precio unitario | Importe
1 |  |  |  | Materiales
mt16lvi010aaf |  | m² |  | Manta ligera de lana de vidrio, IBR "ISOVER", revestida por una de sus caras con papel kraft que actúa como barrera de vapor, de 100 mm de espesor, resistencia térmica 2,5 m²K/W, conductividad térmica 0,04 W/(mK), Euroclase F de reacción al fuego, capacidad de absorción de agua a corto plazo <=1 kg/m² y factor de resistencia a la difusión del vapor de agua 1. | 1.1 | 6353.93 | 6989.32
mt16aaa030 |  | m |  | Cinta autoadhesiva para sellado de juntas. | 1 | 366.57 | 366.57
[5 empty] | Subtotal materiales: |  | 7355.89
2 |  |  |  | Mano de obra
mo054 |  | h |  | Maestro 1ª montador de aislamientos. | 0.093 | 8556.75 | 795.78
mo101 |  | h |  | Ayudante montador de aislamientos. | 0.093 | 6224.8 | 578.91
[5 empty] | Subtotal mano de obra: |  | 1374.69
3 |  |  |  | Herramientas
|  | % |  | Herramientas | 2 | 8730.58 | 174.61
Coste de mantenimiento decenal: $ 587,74 en los primeros 10 años. |  |  |  |  | Costos directos (1+2+3): |  | 8905.19