## Hoja 1
RTC021 | Ud |  | Trampilla para cielo falso continuo de placas de yeso laminado. Sistema "KNAUF".
Trampilla de registro gama Especial, Revo Cleaneo 12/25 Q, sistema E112.c "KNAUF", de 501x501, formada por marco de aluminio y puerta de placa de yeso laminado con perforaciones cuadradas 12/25 Q, Cleaneo Akustik Cuadrada, de 12,5 mm de espesor, para cielo falso continuo de placas de yeso laminado. Incluso accesorios de montaje.
Código |  | Unidad |  | Descripción | Cantidad | Precio unitario | Importe
1 |  |  |  | Materiales
mt12ppk065pg |  | m² |  | Trampilla de registro gama Especial, Revo Cleaneo 12/25 Q, sistema E112.c "KNAUF", de 501x501, formada por marco de aluminio y puerta de placa de yeso laminado con perforaciones cuadradas 12/25 Q, Cleaneo Akustik Cuadrada, de 12,5 mm de espesor. | 1 | 53290.3 | 53290.3
[5 empty] | Subtotal materiales: |  | 53290.3
2 |  |  |  | Mano de obra
mo015 |  | h |  | Maestro 1ª montador de cielos falsos. | 0.341 | 8556.75 | 2917.85
mo082 |  | h |  | Ayudante montador de cielos falsos. | 0.171 | 6224.8 | 1064.44
[5 empty] | Subtotal mano de obra: |  | 3982.29
3 |  |  |  | Herramientas
|  | % |  | Herramientas | 2 | 57272.5 | 1145.45
Coste de mantenimiento decenal: $ 9.931,06 en los primeros 10 años. |  |  |  |  | Costos directos (1+2+3): |  | 58418