## Hoja 1
RTC021 | Ud | Trampilla para cielo falso continuo de placas de yeso laminado. Sistema "KNAUF".
Trampilla de registro gama Cortafuego, Cortafuego Tec EI 120 50, sistema E154.a "KNAUF", de 800x800 mm, formada por marco de acero y puerta de placa de yeso laminado (2 cortafuego (DF), de 25 mm de espesor cada placa), para cielo falso continuo de placas de yeso laminado. Incluso accesorios de montaje.
Código |  |  | Unidad | Descripción | Cantidad | Precio unitario | Importe
1 |  |  |  | Materiales
mt12ppk060dnjodi |  |  | Ud | Trampilla de registro gama Cortafuego, Cortafuego Tec EI 120 50, sistema E154.a "KNAUF", de 800x800 mm, formada por marco de acero y puerta de placa de yeso laminado (2 cortafuego (DF), de 25 mm de espesor cada placa). | 1 | 312439 | 312439
[5 empty] | Subtotal materiales: |  | 312439
2 |  |  |  | Mano de obra
mo015 |  |  | h | Maestro 1ª montador de cielos falsos. | 0.341 | 8556.75 | 2917.85
mo082 |  |  | h | Ayudante montador de cielos falsos. | 0.171 | 6224.8 | 1064.44
[5 empty] | Subtotal mano de obra: |  | 3982.29
3 |  |  |  | Herramientas
|  |  | % | Herramientas | 2 | 316421 | 6328.42
Coste de mantenimiento decenal: $ 54.867,44 en los primeros 10 años. |  |  |  |  | Costos directos (1+2+3): |  | 322750