## Hoja 1
RTC021 | Ud | Trampilla para cielo falso continuo de placas de yeso laminado. Sistema "KNAUF".
Trampilla de registro gama Especial, Revo Estanca P/A 2x12,5, sistema E112.d "KNAUF", de 600x600 mm, formada por marco de aluminio y puerta de placa de yeso laminado (2 Diamant (DFH1I), de 12,5 mm de espesor cada placa), para cielo falso continuo de placas de yeso laminado. Incluso accesorios de montaje.
Código |  |  | Unidad | Descripción | Cantidad | Precio unitario | Importe
1 |  |  |  | Materiales
mt12ppk060bihkbe |  |  | Ud | Trampilla de registro gama Especial, Revo Estanca P/A 2x12,5, sistema E112.d "KNAUF", de 600x600 mm, formada por marco de aluminio y puerta de placa de yeso laminado (2 Diamant (DFH1I), de 12,5 mm de espesor cada placa). | 1 | 74777.4 | 74777.4
[5 empty] | Subtotal materiales: |  | 74777.4
2 |  |  |  | Mano de obra
mo015 |  |  | h | Maestro 1ª montador de cielos falsos. | 0.341 | 8556.75 | 2917.85
mo082 |  |  | h | Ayudante montador de cielos falsos. | 0.171 | 6224.8 | 1064.44
[5 empty] | Subtotal mano de obra: |  | 3982.29
3 |  |  |  | Herramientas
|  |  | % | Herramientas | 2 | 78759.7 | 1575.19
Coste de mantenimiento decenal: $ 13.656,92 en los primeros 10 años. |  |  |  |  | Costos directos (1+2+3): |  | 80334.9