## Hoja 1
RTC021 | Ud | Trampilla para cielo falso continuo de placas de yeso laminado. Sistema "KNAUF".
Trampilla de registro gama Básica, Star 12,5, sistema E102.c "KNAUF", de 1000x1000 mm, formada por marco de aluminio y puerta de placa de yeso laminado (1 impregnada (H1), de 12,5 mm de espesor), para cielo falso continuo de placas de yeso laminado. Incluso accesorios de montaje.
Código |  |  | Unidad | Descripción | Cantidad | Precio unitario | Importe
1 |  |  |  | Materiales
mt12ppk060afffbk |  |  | Ud | Trampilla de registro gama Básica, Star 12,5, sistema E102.c "KNAUF", de 1000x1000 mm, formada por marco de aluminio y puerta de placa de yeso laminado (1 impregnada (H1), de 12,5 mm de espesor). | 1 | 140583 | 140583
[5 empty] | Subtotal materiales: |  | 140583
2 |  |  |  | Mano de obra
mo015 |  |  | h | Maestro 1ª montador de cielos falsos. | 0.341 | 8556.75 | 2917.85
mo082 |  |  | h | Ayudante montador de cielos falsos. | 0.171 | 6224.8 | 1064.44
[5 empty] | Subtotal mano de obra: |  | 3982.29
3 |  |  |  | Herramientas
|  |  | % | Herramientas | 2 | 144566 | 2891.31
Coste de mantenimiento decenal: $ 25.067,69 en los primeros 10 años. |  |  |  |  | Costos directos (1+2+3): |  | 147457