## Hoja 1
RTD021 | m² |  | Cielo falso registrable de placas de yeso laminado. Sistema "KNAUF".
Cielo falso registrable suspendido, decorativo, situado a una altura menor de 4 m. Sistema D143.es "KNAUF", constituido por ESTRUCTURA: perfilería vista, de acero galvanizado, EASY T - 15/38, con suela de 15 mm de anchura, comprendiendo perfiles primarios y secundarios, suspendidos de la losa o elemento soporte con piezas de cuelgue rápido Twist "KNAUF", y varillas; PLACAS: placas de yeso laminado, acabado sin revestir, tipo A "KNAUF", de 1200x600x9,5 mm, de superficie lisa, para cielos falsos registrables BC. Incluso perfiles angulares EASY L HP Anticorrosión - 20/20/3050 mm "KNAUF", fijaciones para el anclaje de los perfiles, y accesorios de montaje.
Código |  | Unidad |  | Descripción | Cantidad | Precio unitario | Importe
1 |  |  |  | Materiales
mt12pfk050v |  | m |  | Perfil angular EASY L HP Anticorrosión - 20/20/3050 mm "KNAUF", color blanco, de acero galvanizado. | 0.4 | 3358.23 | 1343.29
mt12pfk060ra |  | m |  | Perfil primario EASY T - 15/38/3700 mm "KNAUF", color blanco, de acero galvanizado. | 0.84 | 1344.66 | 1129.51
mt12pfk060ta |  | m |  | Perfil secundario EASY TG - 15/34/1200 mm "KNAUF", color blanco, de acero galvanizado. | 1.67 | 1344.66 | 2245.58
mt12psg220 |  | Ud |  | Fijación compuesta por taco y tornillo 5x27. | 0.7 | 44.34 | 31.04
mt12pek060d |  | Ud |  | Pieza de cuelgue rápido Twist "KNAUF", para cielos falsos suspendidos. | 0.7 | 681.02 | 476.71
mt12pek030 |  | Ud |  | Varilla de cuelgue "KNAUF" de 100 cm. | 0.7 | 265.49 | 185.84
mt12ppk040a |  | m² |  | Placa de yeso laminado, acabado sin revestir, tipo A "KNAUF", de 1200x600x9,5 mm, de superficie lisa, para cielos falsos registrables BC. | 1.02 | 3765.07 | 3840.37
[5 empty] | Subtotal materiales: |  | 9252.34
2 |  |  |  | Mano de obra
mo015 |  | h |  | Maestro 1ª montador de cielos falsos. | 0.303 | 8556.75 | 2592.7
mo082 |  | h |  | Ayudante montador de cielos falsos. | 0.303 | 6224.8 | 1886.11
[5 empty] | Subtotal mano de obra: |  | 4478.81
3 |  |  |  | Herramientas
|  | % |  | Herramientas | 2 | 13731.2 | 274.62
Coste de mantenimiento decenal: $ 3.501,44 en los primeros 10 años. |  |  |  |  | Costos directos (1+2+3): |  | 14005.8