## Hoja 1
CCH021 | m² |  | Sistema de moldaje para muro de contención de hormigón.
Montaje y desmontaje en una cara del muro, de sistema de moldaje a dos caras con acabado para revestir, realizado con paneles metálicos modulares, amortizables en 150 usos, para formación de muro de hormigón armado, de hasta 3 m de altura y superficie plana, para contención de tierras. Incluso tubos de PVC para formación de mechinales; pasamuros para paso de los tensores; elementos de sustentación, fijación y apuntalamiento necesarios para su estabilidad; y líquido desmoldante MasterFinish RL 294 "MBCC de Sika", para evitar la adherencia del hormigón al moldaje.
Código |  | Unidad |  | Descripción | Cantidad | Precio unitario | Importe
1 |  |  |  | Materiales
mt08eme070a |  | m² |  | Paneles metálicos modulares, para conformar moldajes muros de hormigón de hasta 3 m de altura. | 0.007 | 122553 | 857.87
mt08eme075j |  | Ud |  | Estructura soporte de sistema de moldaje vertical, para muros de hormigón a dos caras, de hasta 3 m de altura, formada por tornapuntas metálicos para estabilización y aplomado de la superficie del moldaje. | 0.007 | 168510 | 1179.57
mt08dba010g |  | l |  | Agente desmoldeante, a base de aceites especiales, emulsionable en agua MasterFinish RL 294 "MBCC de Sika", para moldajes metálicos, fenólicos o de madera. | 0.03 | 1139.74 | 34.19
mt11var300 |  | m |  | Tubo de PVC liso, de varios diámetros. | 0.02 | 4482.56 | 89.65
mt08var204 |  | Ud |  | Pasamuros de PVC para paso de los tensores del moldaje, de varios diámetros y longitudes. | 0.4 | 827.24 | 330.9
[5 empty] | Subtotal materiales: |  | 2492.18
2 |  |  |  | Mano de obra
mo044 |  | h |  | Maestro 1ª carpintero de obra gruesa. | 0.344 | 8662.69 | 2979.97
mo091 |  | h |  | Ayudante carpintero de obra gruesa. | 0.375 | 6471.18 | 2426.69
[5 empty] | Subtotal mano de obra: |  | 5406.66
3 |  |  |  | Herramientas
|  | % |  | Herramientas | 2 | 7898.84 | 157.98
[5 empty] | Costos directos (1+2+3): |  | 8056.82