## Hoja 1
MPC010 | m² |  | Piso continuo de hormigón impreso.
Piso continuo de hormigón impreso de 10 cm de espesor, con juntas, realizado con hormigón H20 (20) 20/6, no expuesto a ciclos hielo-deshielo, exposición a sulfatos despreciable, sin requerimiento de permeabilidad, docilidad blanda, preparado en central, con cemento grado normal, extendido y vibrado manual mediante regla vibrante; coloreado y endurecido superficialmente mediante espolvoreo con mortero decorativo de rodadura para piso de hormigón, color blanco, rendimiento 4,5 kg/m²; acabado impreso en relieve, previa aplicación de desmoldeante en polvo, color burdeos y capa de sellado final con resina impermeabilizante. El precio no incluye la base del radier ni la ejecución y el sellado de las juntas.
Código |  | Unidad |  | Descripción | Cantidad | Precio unitario | Importe
1 |  |  |  | Materiales
mt08aaa010a |  | m³ |  | Agua. | 0.018 | 914.24 | 16.46
mt01arg000e |  | m³ |  | Arena cribada. | 0.048 | 10710.1 | 514.09
mt01arg001em |  | m³ |  | Árido grueso homogeneizado, de tamaño máximo 20 mm. | 0.082 | 17512.5 | 1436.02
mt08cem000e |  | kg |  | Cemento gris en sacos. | 30.45 | 99.59 | 3032.52
mt09wnc011ba |  | kg |  | Mortero decorativo de rodadura para piso de hormigón, color blanco, compuesto de cemento, áridos de sílice, aditivos orgánicos y pigmentos. | 4.5 | 271.72 | 1222.74
mt09wnc020f |  | kg |  | Desmoldeante en polvo, color burdeos, aplicado en pisos continuos de hormigón impreso, compuesto de cargas, pigmentos y aditivos orgánicos. | 0.2 | 3366.96 | 673.39
mt09wnc030a |  | kg |  | Resina impermeabilizante, para el curado y sellado de pisos continuos de hormigón impreso, compuesta de resina sintética en dispersión acuosa y aditivos específicos. | 0.25 | 5777.36 | 1444.34
[5 empty] | Subtotal materiales: |  | 8339.56
2 |  |  |  | Maquinaria
mq06vib020 |  | h |  | Regla vibrante de 3 m. | 0.018 | 3328.1 | 59.91
mq08lch040 |  | h |  | Hidrolimpiadora a presión. | 0.033 | 3278.22 | 108.18
[5 empty] | Subtotal maquinaria: |  | 168.09
3 |  |  |  | Mano de obra
mo041 |  | h |  | Maestro 1ª construcción de obra civil. | 0.527 | 8327.21 | 4388.44
mo087 |  | h |  | Ayudante construcción de obra civil. | 0.671 | 6224.8 | 4176.84
[5 empty] | Subtotal mano de obra: |  | 8565.28
4 |  |  |  | Herramientas
|  | % |  | Herramientas | 2 | 17072.9 | 341.46
Coste de mantenimiento decenal: $ 1.915,58 en los primeros 10 años. |  |  |  |  | Costos directos (1+2+3+4): |  | 17414.4