## Hoja 1
ANS010 | m² |  | Radier de hormigón.
Radier de hormigón con adición de fibras de 10 cm de espesor, realizado con hormigón H20 (20) 20/6, no expuesto a ciclos hielo-deshielo, exposición a sulfatos despreciable, sin requerimiento de permeabilidad, docilidad blanda, preparado en central, con cemento grado normal con un contenido de fibras sin función estructural, fibras de vidrio resistentes a los álcalis (AR) de 2 kg/m³, extendido y vibrado manual mediante regla vibrante, sin tratamiento de su superficie; con juntas de retracción de 5 mm de espesor, mediante corte con disco de diamante. Incluso panel de poliestireno expandido de 3 cm de espesor, para la ejecución de juntas de proyecto. El precio no incluye la base del radier.
Código |  | Unidad |  | Descripción | Cantidad | Precio unitario | Importe
1 |  |  |  | Materiales
mt08fic020b |  | kg |  | Fibras de vidrio resistentes a los álcalis (AR), con un contenido mínimo de zirconio del 17,1%, de 13 mm de longitud y 13,5 micras de diámetro, con 100 filamentos por hebra unidos entre sí mediante adhesivo, límite elástico 74000 N/mm², resistencia a tracción 1620 MPa, para prevenir fisuras por retracción en elementos de hormigón. | 0.2 | 5350.15 | 1070.03
mt08aaa010a |  | m³ |  | Agua. | 0.018 | 919.27 | 16.55
mt01arg000e |  | m³ |  | Arena cribada. | 0.048 | 10769 | 516.91
mt01arg001em |  | m³ |  | Árido grueso homogeneizado, de tamaño máximo 20 mm. | 0.082 | 17608.8 | 1443.92
mt08cem000e |  | kg |  | Cemento gris en sacos. | 30.45 | 100.14 | 3049.26
mt16pea020c |  | m² |  | Panel rígido de poliestireno expandido, mecanizado lateral recto, de 30 mm de espesor, resistencia térmica 0,8 m²K/W, conductividad térmica 0,036 W/(mK), para junta de proyecto. | 0.05 | 2456.03 | 122.8
[5 empty] | Subtotal materiales: |  | 6219.47
2 |  |  |  | Maquinaria
mq06vib020 |  | h |  | Regla vibrante de 3 m. | 0.084 | 3344.73 | 280.96
mq06cor020 |  | h |  | Equipo para corte de juntas en radieres de hormigón. | 0.082 | 6804.05 | 557.93
mq06hor010 |  | h |  | Concretera eléctrica con una capacidad de amasado de 160 l. | 0.063 | 2206.2 | 138.99
[5 empty] | Subtotal maquinaria: |  | 977.88
3 |  |  |  | Mano de obra
mo113 |  | h |  | Jornal construcción. | 0.194 | 5997.35 | 1163.49
mo112 |  | h |  | Jornal especializado de construcción. | 0.224 | 6095.47 | 1365.39
mo020 |  | h |  | Maestro 1ª construcción. | 0.068 | 8327.21 | 566.25
mo077 |  | h |  | Ayudante construcción. | 0.034 | 6224.8 | 211.64
[5 empty] | Subtotal mano de obra: |  | 3306.77
4 |  |  |  | Herramientas
|  | % |  | Herramientas | 2 | 10504.1 | 210.08
Coste de mantenimiento decenal: $ 749,99 en los primeros 10 años. |  |  |  |  | Costos directos (1+2+3+4): |  | 10714.2