## Hoja 1
ANS035 | m² |  | Sistema de moldaje para radier.
Montaje de sistema de moldaje recuperable de madera, para radier, formado por tablones de madera, amortizables en 4 usos, y posterior retiro del sistema de moldaje. Incluso elementos de sustentación, fijación y acodalamientos necesarios para su estabilidad y líquido desmoldante MasterFinish RL 294 "MBCC de Sika", para evitar la adherencia del hormigón al moldaje.
Código |  | Unidad |  | Descripción | Cantidad | Precio unitario | Importe
1 |  |  |  | Materiales
mt08ema050b |  | m³ |  | Madera para conformar moldajes, de 26 mm de espesor. | 0.02 | 235946 | 4718.92
mt08var050 |  | kg |  | Alambre galvanizado para atar, de 1,30 mm de diámetro. | 0.1 | 919.27 | 91.93
mt08var060 |  | kg |  | Puntas de acero de 20x100 mm. | 0.05 | 5362.4 | 268.12
mt08dba010g |  | l |  | Agente desmoldeante, a base de aceites especiales, emulsionable en agua MasterFinish RL 294 "MBCC de Sika", para moldajes metálicos, fenólicos o de madera. | 0.03 | 1139.9 | 34.2
[5 empty] | Subtotal materiales: |  | 5113.17
2 |  |  |  | Mano de obra
mo044 |  | h |  | Maestro 1ª carpintero de obra gruesa. | 0.358 | 8665.87 | 3102.38
mo091 |  | h |  | Ayudante carpintero de obra gruesa. | 0.358 | 6473.56 | 2317.53
[5 empty] | Subtotal mano de obra: |  | 5419.91
3 |  |  |  | Herramientas
|  | % |  | Herramientas | 2 | 10533.1 | 210.66
[5 empty] | Costos directos (1+2+3): |  | 10743.7