## Hoja 1
CCP052 | m | Viga de borde de paneles en muros pantalla.
Viga de borde de hormigón armado para paneles de muro pantalla, de 45x100 cm, realizada con hormigón H20 (20) 20/6, no expuesto a ciclos hielo-deshielo, exposición a sulfatos despreciable, sin requerimiento de permeabilidad, no expuesto a ambientes salinos, docilidad blanda, preparado en obra, con cemento grado normal, y vaciado con medios manuales, y acero A63-42H, con una cuantía aproximada de 65 kg/m; montaje y retiro del sistema de moldaje recuperable metálico. Incluso alambre de atar, separadores, armaduras de espera para pilares que descansan sobre la viga de borde y líquido desmoldante MasterFinish RL 294 "MBCC de Sika", para evitar la adherencia del hormigón al moldaje. El precio incluye el corte, doblado y armado del acero en el área de procesamiento de armadura, en obra y el montaje en el lugar definitivo de su colocación en obra.
Código |  | Unidad | Descripción | Cantidad | Precio unitario | Importe
1 |  |  | Materiales
mt08eme040 |  | m² | Paneles metálicos de varias dimensiones, para conformar moldajes elementos de hormigón. | 0.01 | 31868 | 318.68
mt50spa052b |  | m | Tablón de madera de pino, de 20x7,2 cm. | 0.04 | 3874.17 | 154.97
mt50spa081a |  | Ud | Puntal metálico telescópico, de hasta 3 m de altura. | 0.026 | 11799 | 306.77
mt08eme051a |  | m | Fleje de acero galvanizado, para moldaje metálico. | 0.2 | 177.73 | 35.55
mt08var050 |  | kg | Alambre galvanizado para atar, de 1,30 mm de diámetro. | 0.88 | 919.27 | 808.96
mt08var060 |  | kg | Puntas de acero de 20x100 mm. | 0.2 | 5362.4 | 1072.48
mt08dba010g |  | l | Agente desmoldeante, a base de aceites especiales, emulsionable en agua MasterFinish RL 294 "MBCC de Sika", para moldajes metálicos, fenólicos o de madera. | 0.06 | 1139.9 | 68.39
mt07aco020c |  | Ud | Separador homologado para vigas. | 3 | 59.49 | 178.47
mt07aco100a |  | kg | Acero en barras con resaltes, A63-42H, de varios diámetros, según NCh204.Of77. | 68.25 | 680.54 | 46446.9
mt08aaa010a |  | m³ | Agua. | 0.08 | 919.27 | 73.54
mt01arg000e |  | m³ | Arena cribada. | 0.214 | 10769 | 2304.57
mt01arg001em |  | m³ | Árido grueso homogeneizado, de tamaño máximo 20 mm. | 0.369 | 17608.8 | 6497.65
mt08cem000e |  | kg | Cemento gris en sacos. | 137.025 | 100.14 | 13721.7
|  |  |  | Subtotal materiales: |  | 71988.6
2 |  |  | Maquinaria
mq06hor010 |  | h | Concretera eléctrica con una capacidad de amasado de 160 l. | 0.284 | 2206.2 | 626.56
|  |  |  | Subtotal maquinaria: |  | 626.56
3 |  |  | Mano de obra
mo044 |  | h | Maestro 1ª carpintero de obra gruesa. | 0.682 | 8665.87 | 5910.12
mo091 |  | h | Ayudante carpintero de obra gruesa. | 0.909 | 6473.56 | 5884.47
mo043 |  | h | Maestro 1ª enfierrador. | 0.591 | 8665.87 | 5121.53
mo090 |  | h | Ayudante enfierrador. | 0.665 | 6473.56 | 4304.92
mo113 |  | h | Jornal construcción. | 0.564 | 5997.35 | 3382.51
mo112 |  | h | Jornal especializado de construcción. | 0.591 | 6095.47 | 3602.42
mo045 |  | h | Maestro 1ª concretero. | 0.179 | 8665.87 | 1551.19
mo092 |  | h | Ayudante concretero. | 0.716 | 6473.56 | 4635.07
|  |  |  | Subtotal mano de obra: |  | 34392.2
4 |  |  | Herramientas
|  | % | Herramientas | 2 | 107007 | 2140.15
Coste de mantenimiento decenal: $ 3.274,43 en los primeros 10 años. |  |  |  | Costos directos (1+2+3+4): |  | 109148