## Hoja 1
CCS020 | m² |  | Sistema de moldaje para muro de sótano.
Montaje y desmontaje, de sistema de moldaje a una cara con acabado para revestir, realizado con paneles metálicos modulares, amortizables en 150 usos, para formación de muro de hormigón armado, de hasta 3 m de altura y superficie plana, para contención de tierras. Incluso; pasamuros para paso de los tensores; elementos de sustentación, fijación y apuntalamiento necesarios para su estabilidad; y líquido desmoldante MasterFinish RL 294 "MBCC de Sika", para evitar la adherencia del hormigón al moldaje.
Código |  | Unidad |  | Descripción | Cantidad | Precio unitario | Importe
1 |  |  |  | Materiales
mt08eme070a |  | m² |  | Paneles metálicos modulares, para conformar moldajes muros de hormigón de hasta 3 m de altura. | 0.007 | 122569 | 857.99
mt08eme075a |  | Ud |  | Estructura soporte de sistema de moldaje vertical, para muros de hormigón a una cara, de hasta 3 m de altura, formada por escuadras metálicas para estabilización y aplomado de la superficie del moldaje. | 0.005 | 245139 | 1225.69
mt08dba010g |  | l |  | Agente desmoldeante, a base de aceites especiales, emulsionable en agua MasterFinish RL 294 "MBCC de Sika", para moldajes metálicos, fenólicos o de madera. | 0.03 | 1139.9 | 34.2
mt08var204 |  | Ud |  | Pasamuros de PVC para paso de los tensores del moldaje, de varios diámetros y longitudes. | 0.4 | 827.35 | 330.94
[5 empty] | Subtotal materiales: |  | 2448.82
2 |  |  |  | Mano de obra
mo044 |  | h |  | Maestro 1ª carpintero de obra gruesa. | 0.5 | 8665.87 | 4332.94
mo091 |  | h |  | Ayudante carpintero de obra gruesa. | 0.557 | 6473.56 | 3605.77
[5 empty] | Subtotal mano de obra: |  | 7938.71
3 |  |  |  | Herramientas
|  | % |  | Herramientas | 2 | 10387.5 | 207.75
[5 empty] | Costos directos (1+2+3): |  | 10595.3