## Hoja 1
CSV020 | m² |  | Sistema de moldaje para zapata corrida de fundación.
Montaje de sistema de moldaje recuperable de madera, para zapata corrida de fundación de sección rectangular, formado por tablones de madera, amortizables en 4 usos, y posterior retiro del sistema de moldaje. Incluso elementos de sustentación, fijación y acodalamientos necesarios para su estabilidad y líquido desmoldante MasterFinish RL 294 "MBCC de Sika", para evitar la adherencia del hormigón al moldaje.
Código |  | Unidad |  | Descripción | Cantidad | Precio unitario | Importe
1 |  |  |  | Materiales
mt08ema050b |  | m³ |  | Madera para conformar moldajes, de 26 mm de espesor. | 0.02 | 235946 | 4718.92
mt08var050 |  | kg |  | Alambre galvanizado para atar, de 1,30 mm de diámetro. | 0.1 | 919.27 | 91.93
mt08var060 |  | kg |  | Puntas de acero de 20x100 mm. | 0.05 | 5362.4 | 268.12
mt08dba010g |  | l |  | Agente desmoldeante, a base de aceites especiales, emulsionable en agua MasterFinish RL 294 "MBCC de Sika", para moldajes metálicos, fenólicos o de madera. | 0.03 | 1139.9 | 34.2
[5 empty] | Subtotal materiales: |  | 5113.17
2 |  |  |  | Mano de obra
mo044 |  | h |  | Maestro 1ª carpintero de obra gruesa. | 0.358 | 8665.87 | 3102.38
mo091 |  | h |  | Ayudante carpintero de obra gruesa. | 0.358 | 6473.56 | 2317.53
[5 empty] | Subtotal mano de obra: |  | 5419.91
3 |  |  |  | Herramientas
|  | % |  | Herramientas | 2 | 10533.1 | 210.66
[5 empty] | Costos directos (1+2+3): |  | 10743.7