## Hoja 1
EFE021 | m³ |  | Relleno de trasdós de bóveda.
Relleno de trasdós de bóveda con hormigón celular a base de cemento y aditivo plastificante-aireante, con medios mecánicos, de resistencia a compresión 0,2 MPa y 350 kg/m³ de densidad, confeccionado en obra con cemento gris y aditivo plastificante-aireante Mastercell 100 "MBCC de Sika".
Código |  | Unidad |  | Descripción | Cantidad | Precio unitario | Importe
1 |  |  |  | Materiales
mt08cem000e |  | kg |  | Cemento gris en sacos. | 300 | 100.67 | 30201
mt08adb010d |  | kg |  | Aditivo plastificante-aireante Mastercell 100 "MBCC de Sika" para hormigones celulares. | 3 | 2698.68 | 8096.04
mt08aaa010a |  | m³ |  | Agua. | 0.4 | 924.2 | 369.68
[5 empty] | Subtotal materiales: |  | 38666.72
2 |  |  |  | Maquinaria
mq06cel010 |  | h |  | Equipo para fabricación y bombeo de hormigón celular a base de cemento y aditivo plastificante-aireante, de 12 m³/h. | 0.3 | 16449.3 | 4934.79
[5 empty] | Subtotal maquinaria: |  | 4934.79
3 |  |  |  | Mano de obra
mo020 |  | h |  | Maestro 1ª construcción. | 0.568 | 8324.16 | 4728.12
mo113 |  | h |  | Jornal construcción. | 1.137 | 5995.15 | 6816.49
[5 empty] | Subtotal mano de obra: |  | 11544.61
4 |  |  |  | Herramientas
|  | % |  | Herramientas | 2 | 55146.12 | 1102.92
Coste de mantenimiento decenal: $ 1.124,98 en los primeros 10 años. |  |  |  |  | Costos directos (1+2+3+4): |  | 56249.04